## Sheet1
TK Bearing Housings
Unit: mm
Bearing | Shaft Diameter | Pipe O.D. | Bearing Housing O.D. | Upper Bore Diameter | Bottom Bore Diameter | Bearing O.D. | Depth | Thickness
轴承 | 轴直径 | 钢管外径 | 轴承座外径 | 上孔径 | 底部孔径 | 轴承外径 | 深度 | 厚度
6204 | 20 | 63 | 59.5 | 47.1 | 35 | 47 | 42.5 | 2.5
|  | 76 | 72 |  |  |  |  | 2.5
|  | 89 | 83/84/85 |  |  |  |  | 2.5
|  | 102 | 97 |  |  |  |  | 2.5/3.0
|  | 108 | 103 |  |  |  |  | 2.5/3.0
|  | 114 | 109/110 |  |  |  |  | 2.5/3.0
|  | 127 | 121/122 |  |  |  |  | 2.5/3.0
|  | 133 | 127/128 |  |  |  |  | 2.5/3.0
|  | 140 | 134/135/136 |  |  |  |  | 2.5/3.0
|  | 152 | 146/147 |  |  |  |  | 2.5/3.0
|  | 159 | 152/153 |  |  |  |  | 2.5/3.0
6205 | 25 | 76 | 72 | 52.1 | 40 | 52 | 45 | 2.5
|  | 89 | 83/84/85 |  |  |  |  | 2.5
|  | 102 | 97 |  |  |  |  | 2.5/3.0
|  | 108 | 103 |  |  |  |  | 2.5/3.0
|  | 114 | 109/110 |  |  |  |  | 2.5/3.0
|  | 127 | 121/122 |  |  |  |  | 2.5/3.0
|  | 133 | 127/128 |  |  |  |  | 2.5/3.0
|  | 140 | 134/135/136 |  |  |  |  | 2.5/3.0
|  | 152 | 146/147 |  |  |  |  | 2.5/3.0
|  | 159 | 152/153 |  |  |  |  | 2.5/3.0
6206 | 30 | 89 | 83/84/85 | 62.1 | 40 | 62 | 45 | 2.5/3.0
|  | 102 | 97 |  |  |  |  | 2.5/3.0
|  | 108 | 103 |  |  |  |  | 2.5/3.0
|  | 114 | 109/110 |  |  |  |  | 3.0/4.0
|  | 127 | 121/122 |  |  |  |  | 3.0/4.0
|  | 133 | 127/128 |  |  |  |  | 3.0/4.0
|  | 140 | 134/135/136 |  |  |  |  | 3.0/4.0
|  | 152 | 146/147 |  |  |  |  | 3.0/4.0
|  | 159 | 152/153 |  |  |  |  | 3.0/4.0
|  | 165 | 160 |  |  |  |  | 3.0/4.0
|  | 168 | 161 |  |  |  |  | 3.0/4.0
|  | 176 | 170 |  |  |  |  | 3.0/4.0
|  | 178 | 172 |  |  |  |  | 3.0/4.0
|  | 194 | 188 |  |  |  |  | 3.0/4.0
6305 | 25 | 89 | 83/84/85 | 62.1 | 40 | 62 | 45 | 2.5/3.0
|  | 102 | 97 |  |  |  |  | 2.5/3.0
|  | 108 | 103 |  |  |  |  | 2.5/3.0
|  | 114 | 109/110 |  |  |  |  | 3.0/4.0
|  | 127 | 121/122 |  |  |  |  | 3.0/4.0
|  | 133 | 127/128 |  |  |  |  | 3.0/4.0
|  | 140 | 134/135/136 |  |  |  |  | 3.0/4.0
|  | 152 | 146/147 |  |  |  |  | 3.0/4.0
|  | 159 | 152/153 |  |  |  |  | 3.0/4.0/5.0
|  | 165 | 160 |  |  |  |  | 3.0/4.0/5.0
|  | 168 | 161 |  |  |  |  | 3.0/4.0/5.0
|  | 176 | 170 |  |  |  |  | 3.0/4.0/5.0
|  | 178 | 172 |  |  |  |  | 3.0/4.0/5.0
|  | 194 | 188 |  |  |  |  | 3.0/4.0/5.0
6306 | 30 | 89 | 83/84/85 | 72.1 | 46 | 72 | 49.3 | 3
|  | 102 | 97 |  |  |  |  | 3
|  | 108 | 103 |  |  |  |  | 3
6306 | 30 | 114 | 109/110 | 72.1 | 45 | 72 | 49.3 | 3
|  | 127 | 121/122 |  |  |  |  | 3.0/4.0
|  | 133 | 127/128 |  |  |  |  | 3.0/4.0
|  | 140 | 134/135/136 |  |  |  |  | 3.0/4.0
|  | 152 | 146/147 |  |  |  |  | 3.0/4.0
|  | 159 | 152/153 |  |  |  |  | 3.0/4.0/5.0
|  | 165 | 160 |  |  |  |  | 3.0/4.0/5.0
|  | 168 | 161 |  |  |  |  | 3.0/4.0/5.0
|  | 176 | 170 |  |  |  |  | 3.0/4.0/5.0
|  | 178 | 172 |  |  |  |  | 3.0/4.0/5.0
|  | 194 | 188 |  |  |  |  | 3.0/4.0/5.0
6307 | 35 | 108 | 103 | 80.1 | 55 | 80 | 53 | 4
|  | 114 | 109/110 |  |  |  |  | 4
|  | 127 | 121/122 |  |  |  |  | 4
|  | 133 | 127/128 |  |  |  |  | 4
|  | 140 | 134/135/136 |  |  |  |  | 4
|  | 152 | 146/147 |  |  |  |  | 4
|  | 159 | 152/153 |  |  |  |  | 4
|  | 165 | 160 |  |  |  |  | 4.0/5.0
|  | 168 | 161 |  |  |  |  | 4.0/5.0
|  | 176 | 170 |  |  |  |  | 4.0/5.0
|  | 178 | 172 |  |  |  |  | 4.0/5.0
|  | 194 | 188 |  |  |  |  | 4.0/5.0
|  | 219 | 213 |  |  |  |  | 4.0/5.0
6308 | 40 | 108 | 103 | 90.1 | 65 | 90 | 55 | 4
|  | 127 | 121/122 |  |  |  |  | 4
|  | 133 | 127/128 |  |  |  |  | 4
|  | 140 | 134/135/136 |  |  |  |  | 4
|  | 152 | 146/147 |  |  |  |  | 4
|  | 159 | 152/153 |  |  |  |  | 4
|  | 165 | 160 |  |  |  |  | 4.0/5.0
|  | 168 | 161 |  |  |  |  | 4.0/5.0
|  | 176 | 170 |  |  |  |  | 4.0/5.0
|  | 178 | 172 |  |  |  |  | 4.0/5.0
|  | 194 | 188 |  |  |  |  | 4.0/5.0
|  | 219 | 213 |  |  |  |  | 4.0/5.0
6309 | 45 | 133 | 127/128 | 100.1 | 65 | 100 | 57 | 5
|  | 140 | 134/135/136 |  |  |  |  | 5
|  | 152 | 146/147 |  |  |  |  | 5
|  | 159 | 152/153 |  |  |  |  | 5
|  | 165 | 160 |  |  |  |  | 5
|  | 168 | 161 |  |  |  |  | 5
|  | 176 | 170 |  |  |  |  | 5
|  | 178 | 172 |  |  |  |  | 5
|  | 194 | 188 |  |  |  |  | 5
|  | 219 | 213 |  |  |  |  | 5
6310 | 50 | 159 | 153 | 110.1 | 70 | 110 | 59 | 5
|  | 165 | 160 |  |  |  |  | 5
|  | 168 | 161 |  |  |  |  | 5
|  | 176 | 170 |  |  |  |  | 5
|  | 178 | 172 |  |  |  |  | 5
|  | 194 | 188 |  |  |  |  | 5
|  | 219 | 213 |  |  |  |  | 5